## Proceso
TRAMO | Estado | m, kg/h | Q, m3/h | Q, m3/s | V máx, m/s | D mín, m | D mín, cm | D mín, in | DN, in | Catálogo | D i, in | D int, cm | Espesor, cm | D ext, cm | V, m/s | TRAMO | L horiz, m | L vert, m | L eq | L total, m | r, kg/m3 | m, Pa·s | T,ºC | T, K | G, kg/(m2*s) | Re | E Rugosidad | E/D | f |  | V Mariposa | Vretención | Vcompuerta | CODOS 90° | T | Dh, m.c.a
PR-101 | L | 12362.5 | 11.5 | 0.0031944 | 0.6 | 0.082334 | 8.2334 | 3.2415 | 3.5 | AISI 316 nº catálogo 80 | 3.3642 | 8.545 | 0.808 | 10.16 | 0.55703 | PR-101 | 1.52 | 0 | 0.81178 | 2.3318 | 1175.26 | 0.001 | 25 | 298.15 | 598.811 | 55940.6291 | 0.006 | 0.00070217 | 0.0052 | PR-101 | 0 | 0 | 1 | 0 | 0 | 0.0089764
PR-102 | L | 12362.5 | 11.5 | 0.0031944 | 0.6 | 0.082334 | 8.2334 | 3.2415 | 3.5 | AISI 316 nº catálogo 80 | 3.3642 | 8.545 | 0.808 | 10.16 | 0.55703 | PR-102 | 33.3 | 6 | 54.4316 | 93.7317 | 1175.26 | 0.001 | 25 | 298.15 | 598.811 | 55940.6291 | 0.006 | 0.00070217 | 0.0052 | PR-102 | 1 | 1 | 0 | 4 | 6 | 0.36083
PR-103 | L | 260.764 | 0.243 | 6.75e-05 | 0.3 | 0.016926 | 1.6926 | 0.66637 | 0.75 | AISI 316 nº catálogo 80 | 0.74213 | 1.885 | 0.391 | 2.667 | 0.24188 | PR-103 | 16.67 | 0 | 5.4759 | 22.1459 | 1175.26 | 0.001 | 25 | 298.15 | 259.5569 | 5358.4168 | 0.006 | 0.003183 | 0.0095 | PR-103 | 1 | 0 | 1 | 2 | 3 | 0.13312
PR-104 | L | 12063.5 | 11.5 | 0.0031944 | 0.6 | 0.082334 | 8.2334 | 3.2415 | 3.5 | AISI 316 nº catálogo 80 | 3.3642 | 8.545 | 0.808 | 10.16 | 0.55703 | PR-104 | 10.23 | 0 | 6.2378 | 16.4678 | 1175.26 | 0.001 | 25 | 298.15 | 584.3282 | 55940.6291 | 0.006 | 0.00070217 | 0.0052 | PR-104 | 1 | 0 | 1 | 1 | 0 | 0.063395
PR-105 | L | 12063.5 | 11.5 | 0.0031944 | 0.6 | 0.082334 | 8.2334 | 3.2415 | 3.5 | AISI 316 nº catálogo 80 | 3.3642 | 8.545 | 0.808 | 10.16 | 0.55703 | PR-105 | 1.65 | 0 | 8.6304 | 10.2805 | 1175.26 | 0.001 | 25 | 298.15 | 584.3282 | 55940.6291 | 0.006 | 0.00070217 | 0.0052 | PR-105 | 0 | 1 | 0 | 0 | 0 | 0.039576
PR-201 | L | 260.764 | 0.243 | 6.75e-05 | 0.3 | 0.016926 | 1.6926 | 0.66637 | 0.75 | AISI 316 nº catálogo 80 | 0.74213 | 1.885 | 0.391 | 2.667 | 0.24188 | PR-201 | 27.05 | 2.66 | 5.9283 | 35.6383 | 1175.26 | 0.001 | 25 | 298.15 | 259.5569 | 5358.4168 | 0.006 | 0.003183 | 0.0095 | PR-201 | 1 | 1 | 0 | 5 |  | 0.21423
PR-202 | L | 184.576 | 0.152 | 4.2222e-05 | 0.3 | 0.013386 | 1.3386 | 0.52703 | 0.5 | AISI 316 nº catálogo 80 | 0.54606 | 1.387 | 0.373 | 2.134 | 0.27945 | PR-202 | 21.05 | 5.46 | 3.3357 | 29.8457 | 1175.26 | 0.001 | 140 | 413.15 | 339.336 | 4555.2131 | 0.006 | 0.0043259 | 0.01 | PR-202 | 2 |  | 0 | 5 |  | 0.34258
PR-203 | L | 544.95 | 0.486 | 0.000135 | 0.3 | 0.023937 | 2.3937 | 0.94238 | 1 | AISI 316 nº catálogo 80 | 0.95709 | 2.431 | 0.455 | 3.34 | 0.29085 | PR-203 | 20.44 | 7 | 6.7339 | 34.1739 | 1175.26 | 0.001 | 15 | 288.15 | 326.1327 | 8309.8442 | 0.006 | 0.0024681 | 0.0089 | PR-203 | 1 | 1 |  | 4 |  | 0.21578
PR-204 | L | 393.89 | 0.343 | 9.5278e-05 | 0.3 | 0.020109 | 2.0109 | 0.79169 | 0.75 | AISI 316 nº catálogo 40 | 0.82402 | 2.093 | 0.287 | 2.667 | 0.27693 | PR-204 | 3.82 | 1 | 1.5279 | 6.3479 | 1175.26 | 0.001 | 118 | 391.15 | 318.0124 | 6811.8718 | 0.006 | 0.0028667 | 0.0092 | PR-204 | 1 |  | 1 | 1 |  | 0.043625
PR-205 | L | 393.89 | 0.343 | 9.5278e-05 | 0.3 | 0.020109 | 2.0109 | 0.79169 | 0.75 | AISI 316 nº catálogo 80 | 0.82402 | 2.093 | 0.287 | 2.667 | 0.27693 | PR-205 | 18.22 | 2.66 | 6.5825 | 27.4625 | 1175.26 | 0.001 | 118 | 391.15 | 318.0124 | 6811.8718 | 0.006 | 0.0028667 | 0.0092 | PR-205 | 1 | 1 |  | 5 |  | 0.18873
PR-206 | L | 151.06 | 0.144 | 4e-05 | 0.3 | 0.013029 | 1.3029 | 0.51297 | 0.5 | AISI 316 nº catálogo 80 | 0.54606 | 1.387 | 0.373 | 2.134 | 0.26474 | PR-206 | 9.74 | 3.3 | 1.7754 | 14.8154 | 1175.26 | 0.001 | 118 | 391.15 | 277.7181 | 4315.4651 | 0.006 | 0.0043259 | 0.011 | PR-206 | 2 |  | 0 | 2 |  | 0.16789
PR-301 | L | 839.23 | 0.724 | 0.00020111 | 0.3 | 0.029215 | 2.9215 | 1.1502 | 1.25 | AISI 316 nº catálogo 80 | 1.278 | 3.246 | 0.485 | 4.126 | 0.24302 | PR-301 | 6.18 | 3.88 | 6.5894 | 16.6494 | 1175.26 | 0.001 | 130 | 403.15 | 281.7031 | 9271.1076 | 0.006 | 0.0018484 | 0.0085 | PR-301 | 2 |  | 0 | 4 |  | 0.052496
PR-303 | L | 839.23 | 0.714 | 0.00019833 | 0.3 | 0.029013 | 2.9013 | 1.1422 | 1.25 | AISI 316 nº catálogo 80 | 1.278 | 3.246 | 0.485 | 4.126 | 0.23967 | PR-303 | 5.84 | 1.85 | 6.5894 | 14.2794 | 1175.26 | 0.001 | 130 | 403.15 | 281.7031 | 9143.0537 | 0.006 | 0.0018484 | 0.0085 | PR-303 | 2 |  | 0 | 4 |  | 0.043788
PR-402 | L | 839.23 | 0.714 | 0.00019833 | 0.3 | 0.029013 | 2.9013 | 1.1422 | 1.25 | AISI 316 nº catálogo 80 | 1.278 | 3.246 | 0.485 | 4.126 | 0.23967 | PR-402 | 7.27 | 1.14 | 6.5894 | 14.9994 | 1175.26 | 0.001 | 70 | 343.15 | 281.7031 | 9143.0537 | 0.006 | 0.0018484 | 0.0085 | PR-402 | 2 |  | 0 | 4 |  | 0.045996
PR-504 | L | 856.01 | 0.727 | 0.00020194 | 0.3 | 0.029276 | 2.9276 | 1.1526 | 1.25 | AISI 316 nº catálogo 80 | 1.278 | 3.246 | 0.485 | 4.126 | 0.24403 | PR-504 | 8.53 | 1.29 | 7.8066 | 17.6266 | 1175.26 | 0.001 | 70 | 343.15 | 287.3356 | 9309.5238 | 0.006 | 0.0018484 | 0.0085 | PR-504 | 2 |  | 0 | 5 |  | 0.056039
PR-505 | L | 839.23 | 0.714 | 0.00019833 | 0.3 | 0.029013 | 2.9013 | 1.1422 | 1.25 | AISI 316 nº catálogo 80 | 1.278 | 3.246 | 0.485 | 4.126 | 0.23967 | PR-505 | 4.7 | 0.5 | 3.5868 | 8.7868 | 1175.26 | 0.001 | 70 | 343.15 | 281.7031 | 9143.0537 | 0.006 | 0.0018484 | 0.0085 | PR-505 | 1 |  | 1 | 2 |  | 0.026945
PR-601 | L | 839.23 | 0.714 | 0.00019833 | 0.3 | 0.029013 | 2.9013 | 1.1422 | 1.25 | AISI 316 nº catálogo 80 | 1.278 | 3.246 | 0.485 | 4.126 | 0.23967 | PR-601 | 3.6 | 0 | 5.2261 | 8.8261 | 1175.26 | 0.001 | 70 | 343.15 | 281.7031 | 9143.0537 | 0.006 | 0.0018484 | 0.0085 | PR-601 |  | 1 |  |  | 1 | 0.027065
PR-602 | L | 839.23 | 0.714 | 0.00019833 | 0.3 | 0.029013 | 2.9013 | 1.1422 | 1.25 | AISI 316 nº catálogo 80 | 1.278 | 3.246 | 0.485 | 4.126 | 0.23967 | PR-602 | 1.07 | 2 | 2.824 | 5.894 | 1175.26 | 0.001 | 15 | 288.15 | 281.7031 | 9143.0537 | 0.006 | 0.0018484 | 0.0085 | PR-602 | 1 |  |  |  | 1 | 0.018074
PR-603 | L | 1678.46 | 1.428 | 0.00039667 | 0.3 | 0.041031 | 4.1031 | 1.6154 | 2 | AISI 316 nº catálogo 80 | 1.939 | 4.925 | 0.554 | 6.033 | 0.20822 | PR-603 | 1.47 | 0 | 3.4229 | 4.8929 | 1175.26 | 0.001 | 70 | 343.15 | 244.7407 | 12052.1227 | 0.006 | 0.0012183 | 0.0075 | PR-603 |  |  | 1 |  | 1 | 0.0065861
PR-604 | L | 1678.46 | 1.428 | 0.00039667 | 0.3 | 0.041031 | 4.1031 | 1.6154 | 2 | AISI 316 nº catálogo 80 | 1.939 | 4.925 | 0.554 | 6.033 | 0.20822 | PR-604 | 1.52 | 0 | 8.1016 | 9.6216 | 1175.26 | 0.001 | 15 | 288.15 | 244.7407 | 12052.1227 | 0.006 | 0.0012183 | 0.0075 | PR-604 | 1 | 1 |  | 1 |  | 0.012951
PR-605 | L | 1678.46 | 1.428 | 0.00039667 | 0.3 | 0.041031 | 4.1031 | 1.6154 | 2 | AISI 316 nº catálogo 80 | 1.939 | 4.925 | 0.554 | 6.033 | 0.20822 | PR-605 | 5.98 | 0 | 6.304 | 12.284 | 1175.26 | 0.001 | 15 | 288.15 | 244.7407 | 12052.1227 | 0.006 | 0.0012183 | 0.0075 | PR-605 | 2 |  |  | 2 |  | 0.016535
PR-606 | L | 79.57 | 0.065 | 1.8056e-05 | 0.3 | 0.0087539 | 0.87539 | 0.34464 | 0.25 | AISI 316 nº catálogo 40 | 0.36417 | 0.925 | 0.224 | 1.372 | 0.26868 | PR-606 | 1.31 | 5 | 0.78163 | 7.0916 | 1175.26 | 0.001 | 15 | 288.15 | 328.9073 | 2920.8765 | 0.006 | 0.0064865 | 0.0054778 | PR-606 |  |  | 1 | 2 |  | 0.061808
PR-607 | L | 79.57 | 0.065 | 1.8056e-05 | 0.3 | 0.0087539 | 0.87539 | 0.34464 | 0.25 | AISI 316 nº catálogo 40 | 0.36417 | 0.925 | 0.224 | 1.372 | 0.26868 | PR-607 | 3.4 | 5 | 2.2154 | 10.6154 | 1175.26 | 0.001 | 15 | 288.15 | 328.9073 | 2920.8765 | 0.006 | 0.0064865 | 0.0054778 | PR-607 | 1 | 1 |  | 3 |  | 0.09252
PR-608 | L | 544.95 | 0.486 | 0.000135 | 0.3 | 0.023937 | 2.3937 | 0.94238 | 1 | AISI 316 nº catálogo 80 | 0.95709 | 2.431 | 0.455 | 3.34 | 0.29085 | PR-608 | 4.04 | 5 | 2.6863 | 11.7263 | 1175.26 | 0.001 | 15 | 288.15 | 326.1327 | 8309.8442 | 0.006 | 0.0024681 | 0.0083 | PR-608 | 1 |  | 1 | 2 |  | 0.06905
AISLAMIENTO
Pi | 3.1416 |  | ka Kcal/h m ºC | 0.031 | he (Kcal/h m2 ºC ) | 12
Tramo | R2, m | Tint ºC | Text ºC
PR-202 | 0.01067 | 140 | 25
Espesor, m | R3, m | Q Kcal/h | V m3/m | € aislante | € calor
0 | 0.01067 | 92.5176 | 0 | 0 | 0.013878
0.005 | 0.01567 | 40.7881 | 0.00041375 | 0.0020687 | 0.0061182
0.01 | 0.02067 | 28.49 | 0.00098458 | 0.0049229 | 0.0042735
0.015 | 0.02567 | 22.8912 | 0.0017125 | 0.0085624 | 0.0034337
0.02 | 0.03067 | 19.6474 | 0.0025975 | 0.012987 | 0.0029471
0.025 | 0.03567 | 17.5093 | 0.0036395 | 0.018198 | 0.0026264
0.0095 | 0.02017 | 29.2867 | 0.00092043 | 0.0046021 | 0.004393
Tramo | R2, m | Tint ºC | Text ºC
PR-205 Y PR-206 | 0.02667 | 118 | 25
Espesor, m | R3, m | Q Kcal/h | V m3/m | € aislante | € calor
0 | 0.02667 | 187.0114 | 0 | 0 | 0.028052
0.005 | 0.03167 | 71.4854 | 0.0009164 | 0.004582 | 0.010723
0.01 | 0.03667 | 46.5826 | 0.0019899 | 0.0099494 | 0.0069874
0.015 | 0.04167 | 35.6418 | 0.0032205 | 0.016102 | 0.0053463
0.02 | 0.04667 | 29.4585 | 0.0046081 | 0.02304 | 0.0044188
0.025 | 0.05167 | 25.4655 | 0.0061528 | 0.030764 | 0.0038198
0.008 | 0.03467 | 53.7765 | 0.0015416 | 0.0077082 | 0.0080665
Tramo | R2, m | Tint ºC | Text ºC
PR-301 | 0.04126 | 130 | 25
Espesor, m | R3, m | Q Kcal/h | V m3/m | € aislante | € calor
0 | 0.04126 | 326.6485 | 0 | 0 | 0.048997
0.005 | 0.04626 | 120.1437 | 0.0013748 | 0.0068738 | 0.018022
0.01 | 0.05126 | 76.48 | 0.0029066 | 0.014533 | 0.011472
0.015 | 0.05626 | 57.4476 | 0.0045955 | 0.022978 | 0.0086171
0.02 | 0.06126 | 46.7573 | 0.0064415 | 0.032208 | 0.0070136
0.025 | 0.06626 | 39.8919 | 0.0084446 | 0.042223 | 0.0059838
0.009 | 0.05026 | 82.2298 | 0.0025877 | 0.012938 | 0.012334