## Calculos
Problema 4
	P	presión y		P* V^(-b) = a		Modelo potencial :		P = a V^b
	V	volumen de un gas

		Datos transformados					Modelo Lineal	Modelo potencial
Datos		y	x	y^2	x^2	y*x	predi(y)		Error
P (kg/cm2)	V (litros)	ln(P)	ln(V)	ln(P)^2	ln(V)^2	ln(P)*ln(V)	predi(ln(P))	Predi(P)	P - Predi(P)
0.5	1.65	-0.69	0.5	0.48	0.25	-0.35	-0.68	0.51	-0.01
1	1.03	0	0.03	0	0	0	-0.03	0.97	0.03
1.5	0.74	0.41	-0.3	0.16	0.09	-0.12	0.43	1.53	-0.03
2	0.61	0.69	-0.49	0.48	0.24	-0.34	0.7	2	0
2.5	0.53	0.92	-0.63	0.84	0.4	-0.58	0.89	2.43	0.07
3	0.45	1.1	-0.8	1.21	0.64	-0.88	1.12	3.05	-0.05
	Suma :	2.42	-1.7	3.17	1.63	-2.27
n =	6
media(y) =	0.4		Var[y] =	0.37
media(x) =	-0.28		Var[x] =	0.19
			S[y] =	0.6
			S[x] =	0.44
S[x,y] =	-0.26

Recta de m.c. de y| x, es decir, ln(P) = A + b*ln(V) :
b =	-1.38		r =	-1
A =	0.01		r^2 =	1
a =	1.01
Error típico del modelo lineal ajustado asociado al modelo potencial =					0.02

Error típico del modelo potencial ajustado =				0.04

## Gráfico1
Ajuste lineal asociado al modelo potencial / ln(V) / ln(P)

## Gráfico2
Ajuste no lineal a datos originales / V / P

## Calculos (2)
Problema 13 (continuación del Problema 4)
	P	presión y
	V	volumen de un gas			P = c + d V

Datos					Modelo lineal
P (kg/cm2)	V (litros)	P^2	V^2	P*V	Predi(P)
0.5	1.65	0.25	2.72	0.83	0.2
1	1.03	1	1.06	1.03	1.38
1.5	0.74	2.25	0.55	1.11	1.93
2	0.61	4	0.37	1.22	2.18
2.5	0.53	6.25	0.28	1.33	2.33
3	0.45	9	0.2	1.35	2.48
10.5	5.01	22.75	5.19	6.86

Recta de m.c. de P|V			P = c +d V
n =	6
media(P) =	1.75		S2(P) =	0.73	S(P) =	0.85
media(V) =	0.84		S2(V) =	0.17	S(V) =	0.41

S(P,V) =	-0.32

r(P,V) =	-0.91		r^2(P,V) =	0.83

d =	-1.9
c=	3.34

Error típico del modelo lineal ajustado =				0.35		0.35

## Gráfico2 (2)
Ajustes no lineal y lineal a datos originales / V / P