## Calculos
Problema 4
| P | presión y |  | P* V^(-b) = a |  | Modelo potencial : |  | P = a V^b
| V | volumen de un gas
Modelo potencial
|  | y | x | y^2 | x^2 | y*x | predi(y) |  | Error
P (kg/cm2) | V (litros) | ln(P) | ln(V) | ln(P)^2 | ln(V)^2 | ln(P)*ln(V) | predi(ln(P)) | Predi(P) | P - Predi(P)
0.5 | 1.65 | -0.69315 | 0.50078 | 0.48045 | 0.25078 | -0.34711 | -0.68067 | 0.50628 | -0.0062791
1 | 1.03 | 0 | 0.029559 | 0 | 0.00087372 | 0 | -0.028977 | 0.97144 | 0.028561
1.5 | 0.74 | 0.40547 | -0.30111 | 0.1644 | 0.090664 | -0.12209 | 0.42833 | 1.5347 | -0.034692
2 | 0.61 | 0.69315 | -0.4943 | 0.48045 | 0.24433 | -0.34262 | 0.69551 | 2.0047 | -0.0047352
2.5 | 0.53 | 0.91629 | -0.63488 | 0.83959 | 0.40307 | -0.58173 | 0.88994 | 2.435 | 0.065026
3 | 0.45 | 1.0986 | -0.79851 | 1.2069 | 0.63761 | -0.87725 | 1.1162 | 3.0533 | -0.053336
| Suma : | 2.4204 | -1.6985 | 3.1718 | 1.6273 | -2.2708
n = | 6
media(y) = | 0.40339 |  | Var[y] = | 0.36591
media(x) = | -0.28308 |  | Var[x] = | 0.19109
|  |  | S[y] = | 0.60491
|  |  | S[x] = | 0.43714
S[x,y] = | -0.26428
Recta de m.c. de y¦ x, es decir, ln(P) = A + b*ln(V) :
b = | -1.383 |  | r = | -0.99942
A = | 0.011903 |  | r^2 = | 0.99885
a = | 1.012
Error típico del modelo lineal ajustado asociado al modelo potencial = | [5 empty] | 0.02053
Error típico del modelo potencial ajustado = |  |  |  | 0.03906

## Calculos (2)
Problema 13 (continuación del Problema 4)
| P | presión y
| V | volumen de un gas |  |  | P = c + d V
Modelo lineal
P (kg/cm2) | V (litros) | P^2 | V^2 | P*V | Predi(P)
0.5 | 1.65 | 0.25 | 2.7225 | 0.825 | 0.20027
1 | 1.03 | 1 | 1.0609 | 1.03 | 1.3792
1.5 | 0.74 | 2.25 | 0.5476 | 1.11 | 1.9306
2 | 0.61 | 4 | 0.3721 | 1.22 | 2.1778
2.5 | 0.53 | 6.25 | 0.2809 | 1.325 | 2.33
3 | 0.45 | 9 | 0.2025 | 1.35 | 2.4821
10.5 | 5.01 | 22.75 | 5.1865 | 6.86
Recta de m.c. de P¦V |  |  | P = c +d V
n = | 6
media(P) = | 1.75 |  | S2(P) = | 0.72917 | S(P) = | 0.85391
media(V) = | 0.835 |  | S2(V) = | 0.16719 | S(V) = | 0.40889
S(P,V) = | -0.31792
r(P,V) = | -0.91053 |  | r^2(P,V) = | 0.82906
d = | -1.9015
c= | 3.3378
Error típico del modelo lineal ajustado = |  |  |  | 0.35305 |  | 0.35305