## Datos
	Reacciones enzimáticas

	S :	cantidad de sustrato p-nitrofenol en un tubo de ensayo.
	A :	absorbancia (405 nm) medida en un tubo de ensayo.

	Enzima
Tubo	(ml)	Absorbancia
#	S	A
1	0.0	0.000
2	0.2	0.264
3	0.4	0.460
4	0.6	0.617
5	0.8	0.774

## Calculos
	Reacciones enzimáticas

	S :	cantidad de sustrato p-nitrofenol en un tubo de ensayo.
	A :	absorbancia (405 nm) medida en un tubo de ensayo.

				Datos
	Enzima		Producto	dP/dt	Procedimiento			Procedimiento
Tubo	(ml)	Absorbancia	(mM)	(mM/min)	Linewaver-Burk			Eadie-Hofstee
#	S	A	P10	V	1/S	1/V	Vest	V/S	Vest
1	0.0	0.000	0.0000	0.00000			0.00000		0.00000
2	0.2	0.264	0.0143	0.00143	5.000	700.7576	0.00142	7.135E-03	0.00142
3	0.4	0.460	0.0249	0.00249	2.500	402.1739	0.00251	6.216E-03	0.00251
4	0.6	0.617	0.0334	0.00334	1.667	299.8379	0.00338	5.559E-03	0.00339
5	0.8	0.774	0.0418	0.00418	1.250	239.0181	0.00408	5.230E-03	0.00411

	Modelo lineal y=a+bx del diagrama de Linewaver-Burk
	(y=1/V; x=1/S)

	b =	121.96		Vm =	0.01
	a =	92.84		Km =	1.31
	r2 =	1

	Modelo lineal y=a+bx del diagrama de Eadie-Hofstee
	(y=V; x=V/S)

	b =	-1.39		Vm =	0.01
	a =	0.01		Km =	1.39
	r2 =	0.98

## GLinewaverBurk
Diagrama Lineweaver-Burk / 1/S / 1/V

## GEadieHofstee
Diagrama Eadie-Hofstee / V/S / V

## GMichaelisMenten
Cinéticas de Michaelis-Menten estimadas / S / V

## Tablas
Evaluación de las funciones de Michaelis-Menten estimadas a través de los
procedimientos de Lineweaver-Burk y de Eadie-Hofstee

Vm	0.01	0.01
Km	1.31	1.39

	Linewaver-Burk	Eadie-Hofstee
S	Vest	Vest
0	0.000000	0.000000
0.1	0.000762	0.000755
0.2	0.001423	0.001415
0.3	0.002002	0.001997
0.4	0.002514	0.002513
0.5	0.002969	0.002975
0.6	0.003377	0.003390
0.7	0.003744	0.003766
0.8	0.004077	0.004107
0.9	0.004379	0.004418
1	0.004656	0.004704
1.1	0.004909	0.004966
1.2	0.005142	0.005208
1.3	0.005358	0.005432
1.4	0.005557	0.005640
1.5	0.005742	0.005833
1.6	0.005915	0.006013
1.7	0.006076	0.006182
1.8	0.006227	0.006340
1.9	0.006368	0.006489
2	0.006501	0.006629
2.1	0.006626	0.006761
2.2	0.006744	0.006885
2.3	0.006856	0.007003
2.4	0.006961	0.007114
2.5	0.007061	0.007220
2.6	0.007156	0.007320
2.7	0.007246	0.007416
2.8	0.007332	0.007507
2.9	0.007413	0.007594
3	0.007491	0.007676
3.1	0.007566	0.007755
3.2	0.007637	0.007831
3.3	0.007705	0.007903
3.4	0.007770	0.007973
3.5	0.007832	0.008039
3.6	0.007892	0.008103
3.7	0.007949	0.008164
3.8	0.008004	0.008223
3.9	0.008057	0.008280
4	0.008109	0.008335
4.1	0.008158	0.008387
4.2	0.008205	0.008438
4.3	0.008251	0.008487
4.4	0.008295	0.008534
4.5	0.008338	0.008580
4.6	0.008379	0.008624
4.7	0.008419	0.008667
4.8	0.008457	0.008708
4.9	0.008494	0.008748
5	0.008530	0.008787
5.1	0.008565	0.008825
5.2	0.008599	0.008861
5.3	0.008632	0.008896
5.4	0.008664	0.008931
5.5	0.008695	0.008964
5.6	0.008725	0.008996
5.7	0.008754	0.009028
5.8	0.008782	0.009058
5.9	0.008810	0.009088
6	0.008837	0.009117
6.1	0.008863	0.009145
6.2	0.008888	0.009172
6.3	0.008913	0.009199
6.4	0.008937	0.009225
6.5	0.008961	0.009250
6.6	0.008984	0.009275
6.7	0.009006	0.009299
6.8	0.009028	0.009323
6.9	0.009049	0.009346
7	0.009070	0.009368
7.1	0.009090	0.009390
7.2	0.009110	0.009411
7.3	0.009129	0.009432
7.4	0.009148	0.009452
7.5	0.009166	0.009472
7.6	0.009184	0.009492
7.7	0.009202	0.009511
7.8	0.009219	0.009530
7.9	0.009236	0.009548
8	0.009252	0.009566
8.1	0.009268	0.009583
8.2	0.009284	0.009600
8.3	0.009300	0.009617
8.4	0.009315	0.009633
8.5	0.009330	0.009649
8.6	0.009344	0.009665
8.7	0.009359	0.009681
8.8	0.009373	0.009696
8.9	0.009386	0.009711
9	0.009400	0.009725
9.1	0.009413	0.009739
9.2	0.009426	0.009753
9.3	0.009438	0.009767
9.4	0.009451	0.009781
9.5	0.009463	0.009794
9.6	0.009475	0.009807
9.7	0.009487	0.009820
9.8	0.009498	0.009832
9.9	0.009510	0.009845
10	0.009521	0.009857
10.1	0.009532	0.009869
10.2	0.009543	0.009880
10.3	0.009553	0.009892
10.4	0.009564	0.009903
10.5	0.009574	0.009914
10.6	0.009584	0.009925
10.7	0.009594	0.009936
10.8	0.009604	0.009946
10.9	0.009613	0.009957
11	0.009623	0.009967
11.1	0.009632	0.009977
11.2	0.009641	0.009987
11.3	0.009650	0.009997
11.4	0.009659	0.010006
11.5	0.009667	0.010016
11.6	0.009676	0.010025
11.7	0.009684	0.010034
11.8	0.009693	0.010043
11.9	0.009701	0.010052
12	0.009709	0.010061
12.1	0.009717	0.010069
12.2	0.009725	0.010078
12.3	0.009732	0.010086
12.4	0.009740	0.010095
12.5	0.009747	0.010103
12.6	0.009755	0.010111
12.7	0.009762	0.010119
12.8	0.009769	0.010126
12.9	0.009776	0.010134
13	0.009783	0.010142
13.1	0.009790	0.010149
13.2	0.009797	0.010156
13.3	0.009803	0.010164
13.4	0.009810	0.010171
13.5	0.009816	0.010178
13.6	0.009823	0.010185
13.7	0.009829	0.010192
13.8	0.009835	0.010199
13.9	0.009842	0.010205
14	0.009848	0.010212
14.1	0.009854	0.010218
14.2	0.009860	0.010225
14.3	0.009865	0.010231
14.4	0.009871	0.010238
14.5	0.009877	0.010244
14.6	0.009882	0.010250
14.7	0.009888	0.010256
14.8	0.009894	0.010262
14.9	0.009899	0.010268
15	0.009904	0.010274
15.1	0.009910	0.010279
15.2	0.009915	0.010285
15.3	0.009920	0.010291
15.4	0.009925	0.010296
15.5	0.009930	0.010302
15.6	0.009935	0.010307
15.7	0.009940	0.010313
15.8	0.009945	0.010318
15.9	0.009950	0.010323
16	0.009954	0.010328
16.1	0.009959	0.010333
16.2	0.009964	0.010338
16.3	0.009968	0.010343
16.4	0.009973	0.010348
16.5	0.009977	0.010353
16.6	0.009982	0.010358
16.7	0.009986	0.010363
16.8	0.009990	0.010368
16.9	0.009995	0.010372
17	0.009999	0.010377
17.1	0.010003	0.010381
17.2	0.010007	0.010386
17.3	0.010011	0.010390
17.4	0.010016	0.010395
17.5	0.010020	0.010399
17.6	0.010024	0.010404
17.7	0.010027	0.010408
17.8	0.010031	0.010412
17.9	0.010035	0.010416
18	0.010039	0.010421
18.1	0.010043	0.010425
18.2	0.010047	0.010429
18.3	0.010050	0.010433
18.4	0.010054	0.010437
18.5	0.010058	0.010441
18.6	0.010061	0.010445
18.7	0.010065	0.010448
18.8	0.010068	0.010452
18.9	0.010072	0.010456
19	0.010075	0.010460
19.1	0.010079	0.010464
19.2	0.010082	0.010467
19.3	0.010085	0.010471
19.4	0.010089	0.010475
19.5	0.010092	0.010478
19.6	0.010095	0.010482
19.7	0.010098	0.010485
19.8	0.010101	0.010489
19.9	0.010105	0.010492
20	0.010108	0.010496
20.1	0.010111	0.010499
20.2	0.010114	0.010502
20.3	0.010117	0.010506
20.4	0.010120	0.010509
20.5	0.010123	0.010512
20.6	0.010126	0.010515
20.7	0.010129	0.010519
20.8	0.010132	0.010522
20.9	0.010135	0.010525
21	0.010138	0.010528
21.1	0.010140	0.010531
21.2	0.010143	0.010534
21.3	0.010146	0.010537
21.4	0.010149	0.010540
21.5	0.010151	0.010543
21.6	0.010154	0.010546
21.7	0.010157	0.010549
21.8	0.010159	0.010552
21.9	0.010162	0.010555
22	0.010165	0.010558
22.1	0.010167	0.010561
22.2	0.010170	0.010563
22.3	0.010172	0.010566
22.4	0.010175	0.010569
22.5	0.010177	0.010572
22.6	0.010180	0.010574
22.7	0.010182	0.010577
22.8	0.010185	0.010580
22.9	0.010187	0.010582
23	0.010190	0.010585
23.1	0.010192	0.010588
23.2	0.010194	0.010590
23.3	0.010197	0.010593
23.4	0.010199	0.010595
23.5	0.010201	0.010598
23.6	0.010204	0.010600
23.7	0.010206	0.010603
23.8	0.010208	0.010605
23.9	0.010210	0.010608
24	0.010213	0.010610
24.1	0.010215	0.010613
24.2	0.010217	0.010615
24.3	0.010219	0.010617
24.4	0.010221	0.010620
24.5	0.010224	0.010622
24.6	0.010226	0.010624
24.7	0.010228	0.010627
24.8	0.010230	0.010629
24.9	0.010232	0.010631
25	0.010234	0.010633
25.1	0.010236	0.010636
25.2	0.010238	0.010638
25.3	0.010240	0.010640
25.4	0.010242	0.010642
25.5	0.010244	0.010644
25.6	0.010246	0.010647
25.7	0.010248	0.010649
25.8	0.010250	0.010651
25.9	0.010252	0.010653
26	0.010254	0.010655
26.1	0.010256	0.010657
26.2	0.010257	0.010659
26.3	0.010259	0.010661
26.4	0.010261	0.010663
26.5	0.010263	0.010665
26.6	0.010265	0.010667
26.7	0.010267	0.010669
26.8	0.010268	0.010671
26.9	0.010270	0.010673
27	0.010272	0.010675
27.1	0.010274	0.010677
27.2	0.010275	0.010679
27.3	0.010277	0.010681
27.4	0.010279	0.010683
27.5	0.010281	0.010684
27.6	0.010282	0.010686
27.7	0.010284	0.010688
27.8	0.010286	0.010690
27.9	0.010287	0.010692
28	0.010289	0.010694
28.1	0.010291	0.010695
28.2	0.010292	0.010697
28.3	0.010294	0.010699
28.4	0.010295	0.010701
28.5	0.010297	0.010702
28.6	0.010299	0.010704
28.7	0.010300	0.010706
28.8	0.010302	0.010708
28.9	0.010303	0.010709
29	0.010305	0.010711
29.1	0.010306	0.010713
29.2	0.010308	0.010714
29.3	0.010309	0.010716
29.4	0.010311	0.010718
29.5	0.010312	0.010719
29.6	0.010314	0.010721
29.7	0.010315	0.010723
29.8	0.010317	0.010724
29.9	0.010318	0.010726
30	0.010320	0.010727
30.1	0.010321	0.010729
30.2	0.010323	0.010730
30.3	0.010324	0.010732
30.4	0.010326	0.010734
30.5	0.010327	0.010735
30.6	0.010328	0.010737
30.7	0.010330	0.010738
30.8	0.010331	0.010740
30.9	0.010332	0.010741
31	0.010334	0.010743
31.1	0.010335	0.010744
31.2	0.010336	0.010746
31.3	0.010338	0.010747
31.4	0.010339	0.010748
31.5	0.010340	0.010750
31.6	0.010342	0.010751
31.7	0.010343	0.010753
31.8	0.010344	0.010754
31.9	0.010346	0.010756
32	0.010347	0.010757
32.1	0.010348	0.010758
32.2	0.010349	0.010760
32.3	0.010351	0.010761
32.4	0.010352	0.010763
32.5	0.010353	0.010764
32.6	0.010354	0.010765
32.7	0.010356	0.010767
32.8	0.010357	0.010768
32.9	0.010358	0.010769
33	0.010359	0.010771
33.1	0.010361	0.010772
33.2	0.010362	0.010773
33.3	0.010363	0.010774
33.4	0.010364	0.010776
33.5	0.010365	0.010777
33.6	0.010366	0.010778
33.7	0.010368	0.010780
33.8	0.010369	0.010781
33.9	0.010370	0.010782
34	0.010371	0.010783
34.1	0.010372	0.010785
34.2	0.010373	0.010786
34.3	0.010374	0.010787
34.4	0.010375	0.010788
34.5	0.010377	0.010789
34.6	0.010378	0.010791
34.7	0.010379	0.010792
34.8	0.010380	0.010793
34.9	0.010381	0.010794
35	0.010382	0.010795
35.1	0.010383	0.010797
35.2	0.010384	0.010798
35.3	0.010385	0.010799
35.4	0.010386	0.010800
35.5	0.010387	0.010801
35.6	0.010388	0.010802
35.7	0.010389	0.010803
35.8	0.010390	0.010805
35.9	0.010391	0.010806
36	0.010392	0.010807
36.1	0.010393	0.010808
36.2	0.010395	0.010809
36.3	0.010396	0.010810
36.4	0.010397	0.010811
36.5	0.010397	0.010812
36.6	0.010398	0.010813
36.7	0.010399	0.010815
36.8	0.010400	0.010816
36.9	0.010401	0.010817
37	0.010402	0.010818
37.1	0.010403	0.010819
37.2	0.010404	0.010820
37.3	0.010405	0.010821
37.4	0.010406	0.010822
37.5	0.010407	0.010823
37.6	0.010408	0.010824
37.7	0.010409	0.010825
37.8	0.010410	0.010826
37.9	0.010411	0.010827
38	0.010412	0.010828
38.1	0.010413	0.010829
38.2	0.010414	0.010830
38.3	0.010415	0.010831
38.4	0.010415	0.010832
38.5	0.010416	0.010833
38.6	0.010417	0.010834
38.7	0.010418	0.010835
38.8	0.010419	0.010836
38.9	0.010420	0.010837
39	0.010421	0.010838
39.1	0.010422	0.010839
39.2	0.010422	0.010840
39.3	0.010423	0.010841
39.4	0.010424	0.010842
39.5	0.010425	0.010842
39.6	0.010426	0.010843
39.7	0.010427	0.010844
39.8	0.010428	0.010845
39.9	0.010428	0.010846
40	0.010429	0.010847

## GMichaelisMenten-2
Cinéticas de Michaelis-Menten estimadas / S / V