## Datos
Reacciones enzimáticas
| S : | cantidad de sustrato p-nitrofenil-fosfato en un tubo de ensayo.
| A : | absorbancia (405 nm) medida en un tubo de ensayo despues de 10 minutos.
Enzima
Tubo | (ml) | Absorbancia
# | S | A
1 | 0 | 0
2 | 0.2 | 0.264
3 | 0.4 | 0.46
4 | 0.6 | 0.617
5 | 0.8 | 0.774

## Calculos
Reacciones enzimáticas
| S : | cantidad de sustrato p-nitrofenil-fosfato en un tubo de ensayo.
| A : | absorbancia (405 nm) medida en un tubo de ensayo despues de 10 minutos.
| Enzima |  | Producto | dP/dt | Procedimiento |  |  | Procedimiento
Tubo | (ml) | Absorbancia | (mM) | (mM/min) | Linewaver-Burk |  |  | Eadie-Hofstee
# | S | A | P10 | V | 1/S | 1/V | Vest | V/S | Vest
1 | 0 | 0 | 0 | 0 |  |  | 0 |  | 0
2 | 0.2 | 0.264 | 0.01427 | 0.001427 | 5 | 700.7576 | 0.0014232 | 0.0071351 | 0.0014152
3 | 0.4 | 0.46 | 0.024865 | 0.0024865 | 2.5 | 402.1739 | 0.0025142 | 0.0062162 | 0.0025134
4 | 0.6 | 0.617 | 0.033351 | 0.0033351 | 1.6667 | 299.8379 | 0.0033772 | 0.0055586 | 0.0033905
5 | 0.8 | 0.774 | 0.041838 | 0.0041838 | 1.25 | 239.0181 | 0.0040768 | 0.0052297 | 0.0041071
Modelo lineal y=a+bx del diagrama de Linewaver-Burk
(y=1/V; x=1/S)
| b = | 121.9628 |  | Vm = | 0.010772
| a = | 92.8355 |  | Km = | 1.3138
| r2 = | 0.99939
Modelo lineal y=a+bx del diagrama de Eadie-Hofstee
(y=V; x=V/S)
| b = | -1.3861 |  | Vm = | 0.011223
| a = | 0.011223 |  | Km = | 1.3861
| r2 = | 0.97583

## Tablas
Evaluación de las funciones de Michaelis-Menten estimadas a través de los
procedimientos de Lineweaver-Burk y de Eadie-Hofstee
Vm | 0.010772 | 0.011223
Km | 1.3138 | 1.3861
| Linewaver-Burk | Eadie-Hofstee
S | Vest | Vest
0 | 0 | 0
0.1 | 0.00076193 | 0.00075521
0.2 | 0.0014232 | 0.0014152
0.3 | 0.0020025 | 0.0019969
0.4 | 0.0025142 | 0.0025134
0.5 | 0.0029695 | 0.0029752
0.6 | 0.0033772 | 0.0033905
0.7 | 0.0037444 | 0.003766
0.8 | 0.0040768 | 0.0041071
0.9 | 0.0043792 | 0.0044183
1 | 0.0046555 | 0.0047035
1.1 | 0.0049089 | 0.0049658
1.2 | 0.0051422 | 0.0052077
1.3 | 0.0053575 | 0.0054317
1.4 | 0.005557 | 0.0056395
1.5 | 0.0057424 | 0.005833
1.6 | 0.005915 | 0.0060135
1.7 | 0.0060761 | 0.0061823
1.8 | 0.0062269 | 0.0063405
1.9 | 0.0063684 | 0.0064891
2 | 0.0065012 | 0.0066289
2.1 | 0.0066263 | 0.0067607
2.2 | 0.0067443 | 0.0068851
2.3 | 0.0068558 | 0.0070028
2.4 | 0.0069612 | 0.0071142
2.5 | 0.0070611 | 0.00722
2.6 | 0.0071559 | 0.0073204
2.7 | 0.007246 | 0.0074159
2.8 | 0.0073317 | 0.0075069
2.9 | 0.0074134 | 0.0075936
3 | 0.0074912 | 0.0076763
3.1 | 0.0075655 | 0.0077554
3.2 | 0.0076366 | 0.007831
3.3 | 0.0077045 | 0.0079034
3.4 | 0.0077696 | 0.0079727
3.5 | 0.007832 | 0.0080392
3.6 | 0.0078918 | 0.0081031
3.7 | 0.0079492 | 0.0081644
3.8 | 0.0080044 | 0.0082234
3.9 | 0.0080575 | 0.0082801
4 | 0.0081086 | 0.0083348
4.1 | 0.0081578 | 0.0083874
4.2 | 0.0082052 | 0.0084382
4.3 | 0.0082509 | 0.0084872
4.4 | 0.008295 | 0.0085344
4.5 | 0.0083376 | 0.0085801
4.6 | 0.0083788 | 0.0086243
4.7 | 0.0084186 | 0.008667
4.8 | 0.0084571 | 0.0087083
4.9 | 0.0084943 | 0.0087483
5 | 0.0085304 | 0.008787
5.1 | 0.0085653 | 0.0088246
5.2 | 0.0085992 | 0.008861
5.3 | 0.008632 | 0.0088963
5.4 | 0.0086639 | 0.0089306
5.5 | 0.0086949 | 0.0089639
5.6 | 0.0087249 | 0.0089963
5.7 | 0.0087541 | 0.0090277
5.8 | 0.0087824 | 0.0090582
5.9 | 0.00881 | 0.0090879
6 | 0.0088368 | 0.0091168
6.1 | 0.0088629 | 0.009145
6.2 | 0.0088883 | 0.0091724
6.3 | 0.0089131 | 0.009199
6.4 | 0.0089372 | 0.009225
6.5 | 0.0089607 | 0.0092504
6.6 | 0.0089835 | 0.0092751
6.7 | 0.0090059 | 0.0092992
6.8 | 0.0090276 | 0.0093227
6.9 | 0.0090488 | 0.0093456
7 | 0.0090696 | 0.009368
7.1 | 0.0090898 | 0.0093898
7.2 | 0.0091096 | 0.0094112
7.3 | 0.0091289 | 0.0094321
7.4 | 0.0091477 | 0.0094524
7.5 | 0.0091661 | 0.0094724
7.6 | 0.0091841 | 0.0094918
7.7 | 0.0092018 | 0.0095109
7.8 | 0.009219 | 0.0095295
7.9 | 0.0092358 | 0.0095478
8 | 0.0092523 | 0.0095656
8.1 | 0.0092685 | 0.0095831
8.2 | 0.0092843 | 0.0096002
8.3 | 0.0092997 | 0.0096169
8.4 | 0.0093149 | 0.0096334
8.5 | 0.0093297 | 0.0096494
8.6 | 0.0093443 | 0.0096652
8.7 | 0.0093585 | 0.0096806
8.8 | 0.0093725 | 0.0096958
8.9 | 0.0093862 | 0.0097106
9 | 0.0093996 | 0.0097252
9.1 | 0.0094128 | 0.0097395
9.2 | 0.0094257 | 0.0097535
9.3 | 0.0094384 | 0.0097672
9.4 | 0.0094509 | 0.0097807
9.5 | 0.0094631 | 0.009794
9.6 | 0.0094751 | 0.009807
9.7 | 0.0094869 | 0.0098198
9.8 | 0.0094984 | 0.0098323
9.9 | 0.0095098 | 0.0098446
10 | 0.0095209 | 0.0098567
10.1 | 0.0095319 | 0.0098686
10.2 | 0.0095427 | 0.0098803
10.3 | 0.0095532 | 0.0098918
10.4 | 0.0095636 | 0.0099031
10.5 | 0.0095739 | 0.0099142
10.6 | 0.0095839 | 0.0099251
10.7 | 0.0095938 | 0.0099359
10.8 | 0.0096035 | 0.0099464
10.9 | 0.0096131 | 0.0099568
11 | 0.0096225 | 0.009967
11.1 | 0.0096318 | 0.0099771
11.2 | 0.0096409 | 0.009987
11.3 | 0.0096498 | 0.0099967
11.4 | 0.0096587 | 0.010006
11.5 | 0.0096673 | 0.010016
11.6 | 0.0096759 | 0.010025
11.7 | 0.0096843 | 0.010034
11.8 | 0.0096926 | 0.010043
11.9 | 0.0097008 | 0.010052
12 | 0.0097088 | 0.010061
12.1 | 0.0097167 | 0.010069
12.2 | 0.0097246 | 0.010078
12.3 | 0.0097322 | 0.010086
12.4 | 0.0097398 | 0.010095
12.5 | 0.0097473 | 0.010103
12.6 | 0.0097547 | 0.010111
12.7 | 0.0097619 | 0.010119
12.8 | 0.0097691 | 0.010126
12.9 | 0.0097761 | 0.010134
13 | 0.0097831 | 0.010142
13.1 | 0.0097899 | 0.010149
13.2 | 0.0097967 | 0.010156
13.3 | 0.0098034 | 0.010164
13.4 | 0.00981 | 0.010171
13.5 | 0.0098165 | 0.010178
13.6 | 0.0098229 | 0.010185
13.7 | 0.0098292 | 0.010192
13.8 | 0.0098354 | 0.010199
13.9 | 0.0098416 | 0.010205
14 | 0.0098476 | 0.010212
14.1 | 0.0098536 | 0.010218
14.2 | 0.0098596 | 0.010225
14.3 | 0.0098654 | 0.010231
14.4 | 0.0098712 | 0.010238
14.5 | 0.0098769 | 0.010244
14.6 | 0.0098825 | 0.01025
14.7 | 0.009888 | 0.010256
14.8 | 0.0098935 | 0.010262
14.9 | 0.0098989 | 0.010268
15 | 0.0099043 | 0.010274
15.1 | 0.0099096 | 0.010279
15.2 | 0.0099148 | 0.010285
15.3 | 0.00992 | 0.010291
15.4 | 0.009925 | 0.010296
15.5 | 0.0099301 | 0.010302
15.6 | 0.0099351 | 0.010307
15.7 | 0.00994 | 0.010313
15.8 | 0.0099448 | 0.010318
15.9 | 0.0099496 | 0.010323
16 | 0.0099544 | 0.010328
16.1 | 0.0099591 | 0.010333
16.2 | 0.0099637 | 0.010338
16.3 | 0.0099683 | 0.010343
16.4 | 0.0099728 | 0.010348
16.5 | 0.0099773 | 0.010353
16.6 | 0.0099818 | 0.010358
16.7 | 0.0099861 | 0.010363
16.8 | 0.0099905 | 0.010368
16.9 | 0.0099948 | 0.010372
17 | 0.009999 | 0.010377
17.1 | 0.010003 | 0.010381
17.2 | 0.010007 | 0.010386
17.3 | 0.010011 | 0.01039
17.4 | 0.010016 | 0.010395
17.5 | 0.01002 | 0.010399
17.6 | 0.010024 | 0.010404
17.7 | 0.010027 | 0.010408
17.8 | 0.010031 | 0.010412
17.9 | 0.010035 | 0.010416
18 | 0.010039 | 0.010421
18.1 | 0.010043 | 0.010425
18.2 | 0.010047 | 0.010429
18.3 | 0.01005 | 0.010433
18.4 | 0.010054 | 0.010437
18.5 | 0.010058 | 0.010441
18.6 | 0.010061 | 0.010445
18.7 | 0.010065 | 0.010448
18.8 | 0.010068 | 0.010452
18.9 | 0.010072 | 0.010456
19 | 0.010075 | 0.01046
19.1 | 0.010079 | 0.010464
19.2 | 0.010082 | 0.010467
19.3 | 0.010085 | 0.010471
19.4 | 0.010089 | 0.010475
19.5 | 0.010092 | 0.010478
19.6 | 0.010095 | 0.010482
19.7 | 0.010098 | 0.010485
19.8 | 0.010101 | 0.010489
19.9 | 0.010105 | 0.010492
20 | 0.010108 | 0.010496
20.1 | 0.010111 | 0.010499
20.2 | 0.010114 | 0.010502
20.3 | 0.010117 | 0.010506
20.4 | 0.01012 | 0.010509
20.5 | 0.010123 | 0.010512
20.6 | 0.010126 | 0.010515
20.7 | 0.010129 | 0.010519
20.8 | 0.010132 | 0.010522
20.9 | 0.010135 | 0.010525
21 | 0.010138 | 0.010528
21.1 | 0.01014 | 0.010531
21.2 | 0.010143 | 0.010534
21.3 | 0.010146 | 0.010537
21.4 | 0.010149 | 0.01054
21.5 | 0.010151 | 0.010543
21.6 | 0.010154 | 0.010546
21.7 | 0.010157 | 0.010549
21.8 | 0.010159 | 0.010552
21.9 | 0.010162 | 0.010555
22 | 0.010165 | 0.010558
22.1 | 0.010167 | 0.010561
22.2 | 0.01017 | 0.010563
22.3 | 0.010172 | 0.010566
22.4 | 0.010175 | 0.010569
22.5 | 0.010177 | 0.010572
22.6 | 0.01018 | 0.010574
22.7 | 0.010182 | 0.010577
22.8 | 0.010185 | 0.01058
22.9 | 0.010187 | 0.010582
23 | 0.01019 | 0.010585
23.1 | 0.010192 | 0.010588
23.2 | 0.010194 | 0.01059
23.3 | 0.010197 | 0.010593
23.4 | 0.010199 | 0.010595
23.5 | 0.010201 | 0.010598
23.6 | 0.010204 | 0.0106
23.7 | 0.010206 | 0.010603
23.8 | 0.010208 | 0.010605
23.9 | 0.01021 | 0.010608
24 | 0.010213 | 0.01061
24.1 | 0.010215 | 0.010613
24.2 | 0.010217 | 0.010615
24.3 | 0.010219 | 0.010617
24.4 | 0.010221 | 0.01062
24.5 | 0.010224 | 0.010622
24.6 | 0.010226 | 0.010624
24.7 | 0.010228 | 0.010627
24.8 | 0.01023 | 0.010629
24.9 | 0.010232 | 0.010631
25 | 0.010234 | 0.010633
25.1 | 0.010236 | 0.010636
25.2 | 0.010238 | 0.010638
25.3 | 0.01024 | 0.01064
25.4 | 0.010242 | 0.010642
25.5 | 0.010244 | 0.010644
25.6 | 0.010246 | 0.010647
25.7 | 0.010248 | 0.010649
25.8 | 0.01025 | 0.010651
25.9 | 0.010252 | 0.010653
26 | 0.010254 | 0.010655
26.1 | 0.010256 | 0.010657
26.2 | 0.010257 | 0.010659
26.3 | 0.010259 | 0.010661
26.4 | 0.010261 | 0.010663
26.5 | 0.010263 | 0.010665
26.6 | 0.010265 | 0.010667
26.7 | 0.010267 | 0.010669
26.8 | 0.010268 | 0.010671
26.9 | 0.01027 | 0.010673
27 | 0.010272 | 0.010675
27.1 | 0.010274 | 0.010677
27.2 | 0.010275 | 0.010679
27.3 | 0.010277 | 0.010681
27.4 | 0.010279 | 0.010683
27.5 | 0.010281 | 0.010684
27.6 | 0.010282 | 0.010686
27.7 | 0.010284 | 0.010688
27.8 | 0.010286 | 0.01069
27.9 | 0.010287 | 0.010692
28 | 0.010289 | 0.010694
28.1 | 0.010291 | 0.010695
28.2 | 0.010292 | 0.010697
28.3 | 0.010294 | 0.010699
28.4 | 0.010295 | 0.010701
28.5 | 0.010297 | 0.010702
28.6 | 0.010299 | 0.010704
28.7 | 0.0103 | 0.010706
28.8 | 0.010302 | 0.010708
28.9 | 0.010303 | 0.010709
29 | 0.010305 | 0.010711
29.1 | 0.010306 | 0.010713
29.2 | 0.010308 | 0.010714
29.3 | 0.010309 | 0.010716
29.4 | 0.010311 | 0.010718
29.5 | 0.010312 | 0.010719
29.6 | 0.010314 | 0.010721
29.7 | 0.010315 | 0.010723
29.8 | 0.010317 | 0.010724
29.9 | 0.010318 | 0.010726
30 | 0.01032 | 0.010727
30.1 | 0.010321 | 0.010729
30.2 | 0.010323 | 0.01073
30.3 | 0.010324 | 0.010732
30.4 | 0.010326 | 0.010734
30.5 | 0.010327 | 0.010735
30.6 | 0.010328 | 0.010737
30.7 | 0.01033 | 0.010738
30.8 | 0.010331 | 0.01074
30.9 | 0.010332 | 0.010741
31 | 0.010334 | 0.010743
31.1 | 0.010335 | 0.010744
31.2 | 0.010336 | 0.010746
31.3 | 0.010338 | 0.010747
31.4 | 0.010339 | 0.010748
31.5 | 0.01034 | 0.01075
31.6 | 0.010342 | 0.010751
31.7 | 0.010343 | 0.010753
31.8 | 0.010344 | 0.010754
31.9 | 0.010346 | 0.010756
32 | 0.010347 | 0.010757
32.1 | 0.010348 | 0.010758
32.2 | 0.010349 | 0.01076
32.3 | 0.010351 | 0.010761
32.4 | 0.010352 | 0.010763
32.5 | 0.010353 | 0.010764
32.6 | 0.010354 | 0.010765
32.7 | 0.010356 | 0.010767
32.8 | 0.010357 | 0.010768
32.9 | 0.010358 | 0.010769
33 | 0.010359 | 0.010771
33.1 | 0.010361 | 0.010772
33.2 | 0.010362 | 0.010773
33.3 | 0.010363 | 0.010774
33.4 | 0.010364 | 0.010776
33.5 | 0.010365 | 0.010777
33.6 | 0.010366 | 0.010778
33.7 | 0.010368 | 0.01078
33.8 | 0.010369 | 0.010781
33.9 | 0.01037 | 0.010782
34 | 0.010371 | 0.010783
34.1 | 0.010372 | 0.010785
34.2 | 0.010373 | 0.010786
34.3 | 0.010374 | 0.010787
34.4 | 0.010375 | 0.010788
34.5 | 0.010377 | 0.010789
34.6 | 0.010378 | 0.010791
34.7 | 0.010379 | 0.010792
34.8 | 0.01038 | 0.010793
34.9 | 0.010381 | 0.010794
35 | 0.010382 | 0.010795
35.1 | 0.010383 | 0.010797
35.2 | 0.010384 | 0.010798
35.3 | 0.010385 | 0.010799
35.4 | 0.010386 | 0.0108
35.5 | 0.010387 | 0.010801
35.6 | 0.010388 | 0.010802
35.7 | 0.010389 | 0.010803
35.8 | 0.01039 | 0.010805
35.9 | 0.010391 | 0.010806
36 | 0.010392 | 0.010807
36.1 | 0.010393 | 0.010808
36.2 | 0.010395 | 0.010809
36.3 | 0.010396 | 0.01081
36.4 | 0.010397 | 0.010811
36.5 | 0.010397 | 0.010812
36.6 | 0.010398 | 0.010813
36.7 | 0.010399 | 0.010815
36.8 | 0.0104 | 0.010816
36.9 | 0.010401 | 0.010817
37 | 0.010402 | 0.010818
37.1 | 0.010403 | 0.010819
37.2 | 0.010404 | 0.01082
37.3 | 0.010405 | 0.010821
37.4 | 0.010406 | 0.010822
37.5 | 0.010407 | 0.010823
37.6 | 0.010408 | 0.010824
37.7 | 0.010409 | 0.010825
37.8 | 0.01041 | 0.010826
37.9 | 0.010411 | 0.010827
38 | 0.010412 | 0.010828
38.1 | 0.010413 | 0.010829
38.2 | 0.010414 | 0.01083
38.3 | 0.010415 | 0.010831
38.4 | 0.010415 | 0.010832
38.5 | 0.010416 | 0.010833
38.6 | 0.010417 | 0.010834
38.7 | 0.010418 | 0.010835
38.8 | 0.010419 | 0.010836
38.9 | 0.01042 | 0.010837
39 | 0.010421 | 0.010838
39.1 | 0.010422 | 0.010839
39.2 | 0.010422 | 0.01084
39.3 | 0.010423 | 0.010841
39.4 | 0.010424 | 0.010842
39.5 | 0.010425 | 0.010842
39.6 | 0.010426 | 0.010843
39.7 | 0.010427 | 0.010844
39.8 | 0.010428 | 0.010845
39.9 | 0.010428 | 0.010846
40 | 0.010429 | 0.010847